## 木造軸組
|  |  | 工事監理状況報告書(木造軸組工法) | [8 empty] | 中間検査
[11 empty] | 年 | 月 |  | 日
（あて先） 建築主事
確認済証番号 |  |  | 年 |  | 月 | 日 | 第 |  | 号 | 確認機関名
〃 （変更） |  |  | 年 |  | 月 | 日 | 第 |  | 号 | 確認機関名
工 事 場 所 | [7 empty] | 建築主 氏名
上記、工事中の建築物の工事監理状況について、建築基準法第１２条第５項の規定により次のとおり報告します。
報告者 | □工事監理者 | 会社 住所
| □工事施工者等 | 会社名
報告者 氏名
確認事項 |  |  | 確認を行う照合内容 | [6 empty] | 工事監理者等 確認結果 ※1 | ※2 検査員 記録
[11 empty] | Ａ：目視検査 |  | 結果
Ｂ：計測検査
Ｃ：監理者報告
1 | 確認表示板 (法89) |  | 1 | 建築確認表示板の設置 | [5 empty] | 適 ： 不 | Ａ |  | 適 ： 不適
2 | 工事現場の危害の防止（90条） |  | 1 | 仮囲い、防護ﾈｯﾄ、山留 | [5 empty] | 適 ： 不 | Ａ |  | 適 ： 不適
3 | 敷地の衛生及び安全 (法19) |  | 1 | がけ・擁壁の安全性、敷地の衛生及び安全 | [5 empty] | 適 ： 不 | Ａ ： Ｂ ： Ｃ |  | 適 ： 不適
4 | 敷地と道路の関係 |  | 1 | 道路の幅員 | [5 empty] | 適 ： 不 | Ａ ： Ｂ ： Ｃ |  | 適 ： 不適
| (法40 42 43) |  | 2 | 道路に接する敷地の長さ | [5 empty] | 適 ： 不 | Ａ ： Ｂ ： Ｃ |  | 適 ： 不適
|  |  | 3 | 敷地内通路、専用通路の幅及び長さ | [5 empty] | 適 ： 不 | Ａ ： Ｂ ： Ｃ |  | 適 ： 不適
|  |  | 4 | 2項道路の後退 | [5 empty] | 適 ： 不 | Ａ ： Ｂ ： Ｃ |  | 適 ： 不適
5 | 敷地形状、容積率、建ぺい率 |  | 1 | 敷地形状及び高低差 | [5 empty] | 適 ： 不 | Ａ ： Ｂ ： Ｃ |  | 適 ： 不適
| (法52～54) |  | 2 | 基礎形状 ・建物形状 | [5 empty] | 適 ： 不 | Ａ ： Ｂ ： Ｃ |  | 適 ： 不適
|  |  | 3 | 建物配置（道路、隣地からの離れ） | [5 empty] | 適 ： 不 | Ａ ： Ｂ ： Ｃ |  | 適 ： 不適
6 | 斜線制限 |  | 1 | 建築確認図書の立面図との照合 | [5 empty] | 適 ： 不 | Ａ ： Ｂ ： Ｃ |  | 適 ： 不適
| (法56) |  | 2 | 道路、隣地、北側敷地境界線からの後退距離の確認 | [5 empty] | 適 ： 不 | Ａ ： Ｂ ： Ｃ |  | 適 ： 不適
7 | 基礎・地盤(令38、告示1347) |  | 1 | 設計図書通りの地耐力が得られたか | [5 empty] | 適 ： 不 | Ａ ： Ｂ ： Ｃ |  | 適 ： 不適
確認方法（ ）
|  |  | 2 | 地耐力が得られなかった場合の措置について | [5 empty] | 適 ： 不 | Ａ ： Ｂ ： Ｃ |  | 適 ： 不適
措置の内容（ ）
|  |  | 3 | 基礎種別の確認（連続、べた、独立、杭） | [5 empty] | 適 ： 不 | Ａ ： Ｂ ： Ｃ |  | 適 ： 不適
|  |  | 4 | 各部材の形状、寸法の確認 | [5 empty] | 適 ： 不 | Ａ ： Ｂ ： Ｃ |  | 適 ： 不適
|  |  | 5 | 配筋の確認 （径、間隔、かぶり、継手、定着、貫通補強等） | [5 empty] | 適 ： 不 | Ａ ： Ｂ ： Ｃ |  | 適 ： 不適
8 | 居室の床の高さ及び防湿方法（令22） |  | 1 | 床の高さ、床下換気口又これに代わる措置 | [5 empty] | 適 ： 不 | Ａ ： Ｂ ： Ｃ |  | 適 ： 不適
9 | 主要構造部及び主要構造部以外の構造耐力上主要な部分に用いる材料（接合材料を含む） |  | 1 | 木材、コンクリート、鉄筋、屋根材、外壁材、接合金物等の種類・品質・形状・寸法 | [5 empty] | 適 ： 不 | Ａ ： Ｂ ： Ｃ |  | 適 ： 不適
[10 empty] | 適 ： 不 | Ａ ： Ｂ ： Ｃ |  | 適 ： 不適
[10 empty] | 適 ： 不 | Ａ ： Ｂ ： Ｃ |  | 適 ： 不適
10 | 土台 （令42） |  | 1 | 基礎との緊結（アンカーボルトの位置・接合方法） | [5 empty] | 適 ： 不 | Ａ ： Ｂ ： Ｃ |  | 適 ： 不適
11 | 柱 （令43） |  | 1 | 柱の小径、有効細長比 | [5 empty] | 適 ： 不 | Ａ ： Ｂ ： Ｃ |  | 適 ： 不適
|  |  | 2 | すみ柱又はこれに準ずる柱 | [5 empty] | 適 ： 不 | Ａ ： Ｂ ： Ｃ |  | 適 ： 不適
12 | 横架材 （令44） |  | 1 | 中央部下側の欠込み | [5 empty] | 適 ： 不 | Ａ ： Ｂ ： Ｃ |  | 適 ： 不適
13 | 筋かい (令45） |  | 1 | 形状 ・ 寸法 | [5 empty] | 適 ： 不 | Ａ ： Ｂ ： Ｃ |  | 適 ： 不適
|  |  | 2 | 欠込み部の補強 | [5 empty] | 適 ： 不 | Ａ ： Ｂ ： Ｃ |  | 適 ： 不適
14 | 構造耐力上必要な軸組等（令46） |  | 1 | 耐力壁の配置（壁量計算書、軸組のﾊﾞﾗﾝｽﾁｪｯｸｼｰﾄとの照合） | [5 empty] | 適 ： 不 | Ａ ： Ｂ ： Ｃ |  | 適 ： 不適
|  |  | 2 | 火打材 | [5 empty] | 適 ： 不 | Ａ ： Ｂ ： Ｃ |  | 適 ： 不適
|  |  | 3 | 小屋組の振れ止め | [5 empty] | 適 ： 不 | Ａ ： Ｂ ： Ｃ |  | 適 ： 不適
15 | 構造耐力上主要な部分である 継手又は仕口（令47） |  | 1 | 筋かいの端部における仕口（筋かいﾌﾟﾚｰﾄによる接合） | [5 empty] | 適 ： 不 | Ａ ： Ｂ ： Ｃ |  | 適 ： 不適
|  |  | 2 | 軸組の柱脚・柱頭の仕口（ﾎｰﾙﾀﾞｳﾝ金物等による緊結） | [5 empty] | 適 ： 不 | Ａ ： Ｂ ： Ｃ |  | 適 ： 不適
|  |  | 3 | その他の継手又は仕口 | [5 empty] | 適 ： 不 | Ａ ： Ｂ ： Ｃ |  | 適 ： 不適
16 | 防腐防蟻措置 （令49） |  | 1 | 防腐・防蟻措置 （土台 ・ 柱 ・筋かい） | [5 empty] | 適 ： 不 | Ａ ： Ｂ ： Ｃ |  | 適 ： 不適
17 | その他 | [8 empty] | 適 ： 不 | Ａ ： Ｂ ： Ｃ |  | 適 ： 不適
※3 | [9 empty] | 適 ： 不 | Ａ ： Ｂ ： Ｃ |  | 適 ： 不適
[10 empty] | 適 ： 不 | Ａ ： Ｂ ： Ｃ |  | 適 ： 不適
[10 empty] | 適 ： 不 | Ａ ： Ｂ ： Ｃ |  | 適 ： 不適
[10 empty] | 適 ： 不 | Ａ ： Ｂ ： Ｃ |  | 適 ： 不適
[10 empty] | 適 ： 不 | Ａ ： Ｂ ： Ｃ |  | 適 ： 不適
[10 empty] | 適 ： 不 | Ａ ： Ｂ ： Ｃ |  | 適 ： 不適
[10 empty] | 適 ： 不 | Ａ ： Ｂ ： Ｃ |  | 適 ： 不適
[10 empty] | 適 ： 不 | Ａ ： Ｂ ： Ｃ |  | 適 ： 不適
[10 empty] | 適 ： 不 | Ａ ： Ｂ ： Ｃ |  | 適 ： 不適
※4
指示内容
検査に必要な図書 | 確認関係図書 |  | ■ 確認図書 ■ 告示第1347号による基礎構造図
■ 告示1460号による継手・仕口の金物仕様等 □ 告示1352号による 1/4ﾊﾞﾗﾝｽ計算書
| 使用材料の品質を示す書類 |  | □ ｺﾝｸﾘｰﾄ圧縮強度試験結果 □ ｺﾝｸﾘｰﾄの品質（ｽﾗﾝﾌﾟ、空気量、塩化物）
□ 鉄筋・鉄骨ﾐﾙｼｰﾄ □ 使用材料品質証明書
| 工事監理報告書 |  | ■ 基礎配筋検査記録 □ 基礎配筋写真
□ 建て方完了時の検査記録
※5 | その他 |  | □ 施工要領書（工事監理者が承認したもの） □ 工事写真
※1 | 確認項目を現場でチェックし、適合は「適」に○印、不適合は「不」に○印を記入して下さい。 （該当しない項目は記入しないでください）
※2 | 太線枠内は記入しないで下さい。
※3 | 確認事項の項目にないものは、「その他」の欄に記入してください。例として、増築等で既存改修がある場合には「その他」に記載します。
※4 | 確認結果で不適合がある場合は、その項目番号(例：3-1）と現場で指示した内容を、「指示内容」欄に記入してください。
※5 | 検査に必要な図書について、「■」の書類は必ず用意し、「□」は監理状況が確認できれば、それに代わる書類等でも可とします。

## 木造枠組
|  |  | 工事監理状況報告書(木造枠組壁工法) | [8 empty] | 中間検査
[11 empty] | 年 | 月 |  | 日
（あて先） 建築主事
確認済証番号 |  |  | 年 |  | 月 | 日 | 第 |  | 号 | 確認機関名
〃 （変更） |  |  | 年 |  | 月 | 日 | 第 |  | 号 | 確認機関名
工 事 場 所 | [7 empty] | 建築主 氏名
上記、工事中の建築物の工事監理状況について、建築基準法第１２条第５項の規定により次のとおり報告します。
報告者 | □工事監理者 | 会社 住所
| □工事施工者等 | 会社名
報告者 氏名
確認事項 |  |  | 確認を行う照合内容 | [6 empty] | 工事監理者等 確認結果 ※1 | ※2 検査員 記録
[11 empty] | Ａ：目視検査 |  | 結果
Ｂ：計測検査
Ｃ：監理者報告
1 | 確認表示板 (法89) |  | 1 | 建築確認表示板の設置 | [5 empty] | 適 ： 不 | Ａ |  | 適 ： 不適
2 | 工事現場の危害の防止（90条） |  | 1 | 仮囲い、防護ﾈｯﾄ、山留 | [5 empty] | 適 ： 不 | Ａ |  | 適 ： 不適
3 | 敷地の衛生及び安全 (法19) |  | 1 | がけ・擁壁の安全性、敷地の衛生及び安全 | [5 empty] | 適 ： 不 | Ａ ： Ｂ ： Ｃ |  | 適 ： 不適
4 | 敷地と道路の関係 |  | 1 | 道路の幅員 | [5 empty] | 適 ： 不 | Ａ ： Ｂ ： Ｃ |  | 適 ： 不適
| (法42 43) |  | 2 | 道路に接する敷地の長さ | [5 empty] | 適 ： 不 | Ａ ： Ｂ ： Ｃ |  | 適 ： 不適
|  |  | 3 | 敷地内通路、専用通路の幅及び長さ | [5 empty] | 適 ： 不 | Ａ ： Ｂ ： Ｃ |  | 適 ： 不適
|  |  | 4 | 2項道路の後退 | [5 empty] | 適 ： 不 | Ａ ： Ｂ ： Ｃ |  | 適 ： 不適
5 | 敷地形状、容積率、建ぺい率 |  | 1 | 敷地形状及び高低差 | [5 empty] | 適 ： 不 | Ａ ： Ｂ ： Ｃ |  | 適 ： 不適
| (法52～54) |  | 2 | 基礎形状 ・建物形状 | [5 empty] | 適 ： 不 | Ａ ： Ｂ ： Ｃ |  | 適 ： 不適
|  |  | 3 | 建物配置（道路、隣地からの離れ） | [5 empty] | 適 ： 不 | Ａ ： Ｂ ： Ｃ |  | 適 ： 不適
6 | 斜線制限 |  | 1 | 建築確認図書の立面図との照合 | [5 empty] | 適 ： 不 | Ａ ： Ｂ ： Ｃ |  | 適 ： 不適
| (法56) |  | 2 | 道路、隣地、北側敷地境界線からの後退距離の確認 | [5 empty] | 適 ： 不 | Ａ ： Ｂ ： Ｃ |  | 適 ： 不適
7 | 基礎・地盤 （令38、告示1347） |  | 1 | 設計図書通りの地耐力が得られたか | [5 empty] | 適 ： 不 | Ａ ： Ｂ ： Ｃ |  | 適 ： 不適
|  |  |  | 確認方法（ ） | [6 empty] | Ａ ： Ｂ ： Ｃ |  | 適 ： 不適
|  |  | 2 | 地耐力が得られなかった場合の措置について | [5 empty] | 適 ： 不 | Ａ ： Ｂ ： Ｃ |  | 適 ： 不適
|  |  |  | 措置の内容（ ） | [6 empty] | Ａ ： Ｂ ： Ｃ |  | 適 ： 不適
|  |  | 3 | 基礎種別の確認（連続、べた、独立、杭） | [5 empty] | 適 ： 不 | Ａ ： Ｂ ： Ｃ |  | 適 ： 不適
|  |  | 4 | 各部材の形状、寸法の確認 | [5 empty] | 適 ： 不 | Ａ ： Ｂ ： Ｃ |  | 適 ： 不適
|  |  | 5 | 配筋の確認 （径、間隔、かぶり、継手、定着、貫通補強等） | [5 empty] | 適 ： 不 | Ａ ： Ｂ ： Ｃ |  | 適 ： 不適
8 | 居室の床の高さ及び防湿方法（令22） |  | 1 | 床の高さ、床下換気口又これに代わる措置 | [5 empty] | 適 ： 不 | Ａ ： Ｂ ： Ｃ |  | 適 ： 不適
9 | 主要構造部及び主要構造部以外の構造耐力上主要な部分に用いる材料（接合材料を含む） |  | 1 | 木材、コンクリート、鉄筋、屋根材、外壁材、接合金物等の種類・品質・形状・寸法 | [5 empty] | 適 ： 不 | Ａ ： Ｂ ： Ｃ |  | 適 ： 不適
[11 empty] | Ａ ： Ｂ ： Ｃ |  | 適 ： 不適
[11 empty] | Ａ ： Ｂ ： Ｃ |  | 適 ： 不適
10 | 土台 （令42） |  | 1 | 基礎との緊結（アンカーボルトの位置・接合方法） | [5 empty] | 適 ： 不 | Ａ ： Ｂ ： Ｃ |  | 適 ： 不適
11 | 床版（告示1540） |  | 1 | 根太（床・端・側）の形状・寸法・間隔・転び止め | [5 empty] | 適 ： 不 | Ａ ： Ｂ ： Ｃ |  | 適 ： 不適
|  |  | 2 | 開口部補強 | [5 empty] | 適 ： 不 | Ａ ： Ｂ ： Ｃ |  | 適 ： 不適
|  |  | 3 | 耐力壁直下の床根太補強 | [5 empty] | 適 ： 不 | Ａ ： Ｂ ： Ｃ |  | 適 ： 不適
|  |  | 4 | 床材の厚さ | [5 empty] | 適 ： 不 | Ａ ： Ｂ ： Ｃ |  | 適 ： 不適
|  |  | 5 | 各部材相互の緊結 | [5 empty] | 適 ： 不 | Ａ ： Ｂ ： Ｃ |  | 適 ： 不適
12 | 耐力壁等（告示1540） |  | 1 | 耐力壁の配置（壁量計算書との照合） | [5 empty] | 適 ： 不 | Ａ ： Ｂ ： Ｃ |  | 適 ： 不適
|  |  | 2 | 上、下、たて枠寸法・規格 | [5 empty] | 適 ： 不 | Ａ ： Ｂ ： Ｃ |  | 適 ： 不適
|  |  | 3 | 耐力壁線相互の距離、耐力壁線により囲まれた部分の水平投影面積 | [5 empty] | 適 ： 不 | Ａ ： Ｂ ： Ｃ |  | 適 ： 不適
|  |  | 4 | 外壁の耐力壁線相互の交さする部分 | [5 empty] | 適 ： 不 | Ａ ： Ｂ ： Ｃ |  | 適 ： 不適
|  |  | 5 | 耐力壁のたて枠相互間隔 | [5 empty] | 適 ： 不 | Ａ ： Ｂ ： Ｃ |  | 適 ： 不適
|  |  | 6 | 各耐力壁の隅角部及び交さ部 | [5 empty] | 適 ： 不 | Ａ ： Ｂ ： Ｃ |  | 適 ： 不適
|  |  | 7 | 耐力壁のたて枠と直下の床の枠組みとの緊結 | [5 empty] | 適 ： 不 | Ａ ： Ｂ ： Ｃ |  | 適 ： 不適
12 | 耐力壁等（告示1540） |  | 8 | 頭つなぎ | [5 empty] | 適 ： 不 | Ａ ： Ｂ ： Ｃ |  | 適 ： 不適
|  |  | 9 | 耐力壁線に設ける開口部の幅等 | [5 empty] | 適 ： 不 | Ａ ： Ｂ ： Ｃ |  | 適 ： 不適
|  |  | 10 | 開口部上部のまぐさ | [5 empty] | 適 ： 不 | Ａ ： Ｂ ： Ｃ |  | 適 ： 不適
|  |  | 11 | 筋かいの欠込み | [5 empty] | 適 ： 不 | Ａ ： Ｂ ： Ｃ |  | 適 ： 不適
|  |  | 12 | 各部材相互の緊結 | [5 empty] | 適 ： 不 | Ａ ： Ｂ ： Ｃ |  | 適 ： 不適
13 | 根太等の横架材（告示1540） |  | 1 | 横架材の欠込みが無いこと | [5 empty] | 適 ： 不 | Ａ ： Ｂ ： Ｃ |  | 適 ： 不適
14 | 小屋組等 (令46，告示1540） |  | 1 | たるき及び天井根太の 寸法・規格 | [5 empty] | 適 ： 不 | Ａ ： Ｂ ： Ｃ |  | 適 ： 不適
|  |  | 2 | たるき相互の間隔 | [5 empty] | 適 ： 不 | Ａ ： Ｂ ： Ｃ |  | 適 ： 不適
|  |  | 3 | たるきつなぎ | [5 empty] | 適 ： 不 | Ａ ： Ｂ ： Ｃ |  | 適 ： 不適
|  |  | 4 | トラス | [5 empty] | 適 ： 不 | Ａ ： Ｂ ： Ｃ |  | 適 ： 不適
|  |  | 5 | たるき又はトラスと頭つなぎ及び上枠との緊結 | [5 empty] | 適 ： 不 | Ａ ： Ｂ ： Ｃ |  | 適 ： 不適
|  |  | 6 | 振れ止め | [5 empty] | 適 ： 不 | Ａ ： Ｂ ： Ｃ |  | 適 ： 不適
|  |  | 7 | 屋根版 | [5 empty] | 適 ： 不 | Ａ ： Ｂ ： Ｃ |  | 適 ： 不適
|  |  | 8 | 屋根下地の寸法・規格 | [5 empty] | 適 ： 不 | Ａ ： Ｂ ： Ｃ |  | 適 ： 不適
|  |  | 9 | 各部材相互の緊結 | [5 empty] | 適 ： 不 | Ａ ： Ｂ ： Ｃ |  | 適 ： 不適
|  |  | 10 | 開口部の幅等 | [5 empty] | 適 ： 不 | Ａ ： Ｂ ： Ｃ |  | 適 ： 不適
|  |  | 11 | 開口部上部のまぐさ | [5 empty] | 適 ： 不 | Ａ ： Ｂ ： Ｃ |  | 適 ： 不適
15 | 防腐防蟻措置 （令49） |  | 1 | 防腐・防蟻措置 （土台 ・ 柱 ・筋かい） | [5 empty] | 適 ： 不 | Ａ ： Ｂ ： Ｃ |  | 適 ： 不適
16 | その他 | [8 empty] | 適 ： 不 | Ａ ： Ｂ ： Ｃ |  | 適 ： 不適
※3 | [9 empty] | 適 ： 不 | Ａ ： Ｂ ： Ｃ |  | 適 ： 不適
[10 empty] | 適 ： 不 | Ａ ： Ｂ ： Ｃ |  | 適 ： 不適
[10 empty] | 適 ： 不 | Ａ ： Ｂ ： Ｃ |  | 適 ： 不適
[10 empty] | 適 ： 不 | Ａ ： Ｂ ： Ｃ |  | 適 ： 不適
[10 empty] | 適 ： 不 | Ａ ： Ｂ ： Ｃ |  | 適 ： 不適
[10 empty] | 適 ： 不 | Ａ ： Ｂ ： Ｃ |  | 適 ： 不適
※4
指示内容
検査に必要な図書 | 確認関係図書 |  | ■ 確認図書 ■ 告示第1347号による基礎構造図
□ 床伏せ図、壁伏せ図、屋根伏せ図
| 使用材料の品質を示す書類 |  | □ ｺﾝｸﾘｰﾄ圧縮強度試験結果 □ ｺﾝｸﾘｰﾄの品質（ｽﾗﾝﾌﾟ、空気量、塩化物）
□ 鉄筋・鉄骨ﾐﾙｼｰﾄ □ 使用材料品質証明書
| 工事監理報告書 |  | ■ 基礎配筋検査記録 □ 基礎配筋写真 □ 建て方完了時の検査記録
※5 | その他 |  | □ 施工要領書（工事監理者が承認したもの） □ 工事写真
※1 | 確認項目を現場でチェックし、適合は「適」に○印、不適合は「不」に○印を記入して下さい。 （該当しない項目は記入しないでください）
※2 | 太線枠内は記入しないで下さい。
※3 | 確認事項の項目にないものは、「その他」の欄に記入してください。例として、増築等で既存改修がある場合には「その他」に記載します。
※4 | 確認結果で不適合がある場合は、その項目番号(例：3-1）と現場で指示した内容を、「指示内容」欄に記入してください。
※5 | 検査に必要な図書について、「■」の書類は必ず用意し、「□」は監理状況が確認できれば、それに代わる書類等でも可とします。

## 鉄骨
|  |  |  | 工事監理状況報告書(鉄骨造) | [8 empty] | 中間検査
[12 empty] | 年 | 月 |  | 日
（あて先） 建築主事
確認済証番号 |  |  |  | 年 |  | 月 | 日 | 第 |  | 号 | 確認機関名
〃 （変更） |  |  |  | 年 |  | 月 | 日 | 第 |  | 号 | 確認機関名
工 事 場 所 | [8 empty] | 建築主 氏名
上記、工事中の建築物の工事監理状況について、建築基準法第１２条第５項の規定により次のとおり報告します。
報告者 | □工事監理者 |  | 会社 住所
| □工事施工者等 |  | 会社名
報告者 氏名
確認事項 |  |  |  | 確認を行う照合内容 | [6 empty] | 工事監理者等 確認結果 ※1 | ※2 検査員 記録
[12 empty] | Ａ：目視検査 |  | 結果
Ｂ：計測検査
Ｃ：監理者報告
1 | 確認表示板 (法89) |  |  | 1 | 建築確認表示板の設置 | [5 empty] | 適 ： 不 | Ａ |  | 適 ： 不適
2 | 工事現場の危害の防止（90条） |  |  | 1 | 仮囲い、防護ﾈｯﾄ、山留 | [5 empty] | 適 ： 不 | Ａ |  | 適 ： 不適
3 | 敷地の衛生及び安全 (法19) |  |  | 1 | がけ・擁壁の安全性、敷地の衛生及び安全 | [5 empty] | 適 ： 不 | Ａ ： Ｂ ： Ｃ |  | 適 ： 不適
4 | 敷地と道路の関係 |  |  | 1 | 道路の幅員 | [5 empty] | 適 ： 不 | Ａ ： Ｂ ： Ｃ |  | 適 ： 不適
| (法40 42 43) |  |  | 2 | 道路に接する敷地の長さ | [5 empty] | 適 ： 不 | Ａ ： Ｂ ： Ｃ |  | 適 ： 不適
|  |  |  | 3 | 敷地内通路、専用通路の幅及び長さ | [5 empty] | 適 ： 不 | Ａ ： Ｂ ： Ｃ |  | 適 ： 不適
|  |  |  | 4 | 2項道路の後退 | [5 empty] | 適 ： 不 | Ａ ： Ｂ ： Ｃ |  | 適 ： 不適
5 | 敷地形状、容積率、建ぺい率 |  |  | 1 | 敷地形状及び高低差 | [5 empty] | 適 ： 不 | Ａ ： Ｂ ： Ｃ |  | 適 ： 不適
| (法52～54) |  |  | 2 | 基礎形状 ・建物形状 | [5 empty] | 適 ： 不 | Ａ ： Ｂ ： Ｃ |  | 適 ： 不適
|  |  |  | 3 | 建物配置（道路、隣地からの離れ） | [5 empty] | 適 ： 不 | Ａ ： Ｂ ： Ｃ |  | 適 ： 不適
6 | 斜線制限 |  |  | 1 | 建築確認図書の立面図との照合 | [5 empty] | 適 ： 不 | Ａ ： Ｂ ： Ｃ |  | 適 ： 不適
| (法56) |  |  | 2 | 道路、隣地、北側敷地境界線からの後退距離の確認 | [5 empty] | 適 ： 不 | Ａ ： Ｂ ： Ｃ |  | 適 ： 不適
7 | 基礎・地盤（令38、79、告示1347） |  |  | 1 | 設計図書通りの地耐力が得られたか | [5 empty] | 適 ： 不 | Ａ ： Ｂ ： Ｃ |  | 適 ： 不適
確認方法（ ）
|  |  |  | 2 | 地耐力が得られなかった場合の措置について | [5 empty] | 適 ： 不 | Ａ ： Ｂ ： Ｃ |  | 適 ： 不適
措置の内容（ ）
|  |  |  | 3 | 杭種・工法・打設結果の確認 | [5 empty] | 適 ： 不 | Ａ ： Ｂ ： Ｃ |  | 適 ： 不適
|  |  |  | 4 | 径、長さ、本数 | [5 empty] | 適 ： 不 | Ａ ： Ｂ ： Ｃ |  | 適 ： 不適
|  |  |  | 5 | 杭偏芯の有無・処理（基礎・梁の補強） | [5 empty] | 適 ： 不 | Ａ ： Ｂ ： Ｃ |  | 適 ： 不適
|  |  |  | 6 | 杭頭処理 | [5 empty] | 適 ： 不 | Ａ ： Ｂ ： Ｃ |  | 適 ： 不適
|  |  |  | 7 | 鉄筋の品質 ・ 規格 （ﾐﾙｼｰﾄの確認） | [5 empty] | 適 ： 不 | Ａ ： Ｂ ： Ｃ |  | 適 ： 不適
| （令77、78、79） |  |  | 8 | 主筋 ・ あばら筋等の本数、径及び間隔、かぶり厚 | [5 empty] | 適 ： 不 | Ａ ： Ｂ ： Ｃ |  | 適 ： 不適
| (令73、告示1463） |  |  | 9 | 主筋の定着 | [5 empty] | 適 ： 不 | Ａ ： Ｂ ： Ｃ |  | 適 ： 不適
| (令73、告示1463） |  |  | 10 | 継手の位置 | [5 empty] | 適 ： 不 | Ａ ： Ｂ ： Ｃ |  | 適 ： 不適
|  |  |  | 11 | 継手試験結果（引っ張り、超音波） | [5 empty] | 適 ： 不 | Ａ ： Ｂ ： Ｃ |  | 適 ： 不適
|  |  |  | 12 | 梁貫通補強 | [5 empty] | 適 ： 不 | Ａ ： Ｂ ： Ｃ |  | 適 ： 不適
| （令72、74、告示1102） |  |  | 13 | ｺﾝｸﾘｰﾄの品質 ・ 規格 | [5 empty] | 適 ： 不 | Ａ ： Ｂ ： Ｃ |  | 適 ： 不適
| （令76、告示110） |  |  | 14 | 型わく及び支柱の除去 | [5 empty] | 適 ： 不 | Ａ ： Ｂ ： Ｃ |  | 適 ： 不適
|  |  |  | 15 | 基礎出来形（各部材の形状、寸法の確認） | [5 empty] | 適 ： 不 | Ａ ： Ｂ ： Ｃ |  | 適 ： 不適
8 | 上部構造 | 建築物全体 |  | 1 | 建築物の形状 | [5 empty] | 適 ： 不 | Ａ ： Ｂ ： Ｃ |  | 適 ： 不適
| (令66、67、68） | 部材の配置 |  | 2 | 建築物の建て入れ精度 | [5 empty] | 適 ： 不 | Ａ ： Ｂ ： Ｃ |  | 適 ： 不適
| （告示1456） |  |  | 3 | 柱 ・ 大梁 ・ 小梁の配置 | [5 empty] | 適 ： 不 | Ａ ： Ｂ ： Ｃ |  | 適 ： 不適
| （告示1464） |  |  | 4 | 垂直 ・ 水平ﾌﾞﾚｰｽの配置 | [5 empty] | 適 ： 不 | Ａ ： Ｂ ： Ｃ |  | 適 ： 不適
|  |  |  | 5 | ﾃﾞｯｷﾌﾟﾚｰﾄ、ALC板の方向性 | [5 empty] | 適 ： 不 | Ａ ： Ｂ ： Ｃ |  | 適 ： 不適
|  | 部材の仕様 |  | 6 | 鋼材 ・ ﾎﾞﾙﾄの材質、形状、寸法 | [5 empty] | 適 ： 不 | Ａ ： Ｂ ： Ｃ |  | 適 ： 不適
|  |  |  | 7 | ﾎﾞﾙﾄの縁端距離 | [5 empty] | 適 ： 不 | Ａ ： Ｂ ： Ｃ |  | 適 ： 不適
8 | 上部構造 | 柱脚の施工 |  | 8 | 柱とﾍﾞｰｽﾌﾟﾚｰﾄの溶接 | [5 empty] | 適 ： 不 | Ａ ： Ｂ ： Ｃ |  | 適 ： 不適
| (令66、67、68） | 状況 |  | 9 | ﾍﾞｰｽﾌﾟﾚｰﾄの寸法 | [5 empty] | 適 ： 不 | Ａ ： Ｂ ： Ｃ |  | 適 ： 不適
| （告示1456） |  |  | 10 | ｱﾝｶｰﾎﾞﾙﾄの径、長さ、位置、二重ナット | [5 empty] | 適 ： 不 | Ａ ： Ｂ ： Ｃ |  | 適 ： 不適
| （告示1464） |  |  | 11 | ベースプレート下モルタル充填 | [5 empty] | 適 ： 不 | Ａ ： Ｂ ： Ｃ |  | 適 ： 不適
|  |  |  | 12 | 脚部の根巻き ・ 埋込み | [5 empty] | 適 ： 不 | Ａ ： Ｂ ： Ｃ |  | 適 ： 不適
|  | 柱 ・ 梁の仕口 |  | 13 | 突合せ溶接の位置、状況 | [5 empty] | 適 ： 不 | Ａ ： Ｂ ： Ｃ |  | 適 ： 不適
|  | 部 |  | 14 | ﾀﾞｲﾔﾌﾗﾑとﾌﾗﾝｼﾞの位置、状況 | [5 empty] | 適 ： 不 | Ａ ： Ｂ ： Ｃ |  | 適 ： 不適
|  |  |  | 15 | ｽｶﾗｯﾌﾟ、ｴﾝﾄﾞﾀﾌﾞ、裏当て金の確認 | [5 empty] | 適 ： 不 | Ａ ： Ｂ ： Ｃ |  | 適 ： 不適
|  | 梁接合部 |  | 16 | HTBの径、本数、添え板厚 | [5 empty] | 適 ： 不 | Ａ ： Ｂ ： Ｃ |  | 適 ： 不適
|  |  |  | 17 | ﾋﾞﾝﾃｰﾙの破断 （ﾄﾙｼｱ型） | [5 empty] | 適 ： 不 | Ａ ： Ｂ ： Ｃ |  | 適 ： 不適
|  |  |  | 18 | ﾏｰｷﾝｸﾞのずれ （全てのHTB） | [5 empty] | 適 ： 不 | Ａ ： Ｂ ： Ｃ |  | 適 ： 不適
|  |  |  | 19 | 高力六角ﾎﾞﾙﾄの締付け（JIS型） | [5 empty] | 適 ： 不 | Ａ ： Ｂ ： Ｃ |  | 適 ： 不適
|  |  |  | 20 | 摩擦面の処理 | [5 empty] | 適 ： 不 | Ａ ： Ｂ ： Ｃ |  | 適 ： 不適
|  | その他 |  | 21 | 溶接部の検査結果 | [5 empty] | 適 ： 不 | Ａ ： Ｂ ： Ｃ |  | 適 ： 不適
|  |  |  | 22 | 床の仕様、接合方法 | [5 empty] | 適 ： 不 | Ａ ： Ｂ ： Ｃ |  | 適 ： 不適
|  |  |  | 23 | ﾌﾞﾚｰｽの接合部、たわみ | [5 empty] | 適 ： 不 | Ａ ： Ｂ ： Ｃ |  | 適 ： 不適
|  |  |  | 24 | 梁 等貫通個所の位置、補強 | [5 empty] | 適 ： 不 | Ａ ： Ｂ ： Ｃ |  | 適 ： 不適
|  |  |  | 25 | さび止め塗装 | [5 empty] | 適 ： 不 | Ａ ： Ｂ ： Ｃ |  | 適 ： 不適
|  | （令79の3） |  | 26 | ｺﾝｸﾘｰﾄのかぶり厚さ（ＳＲＣ） | [5 empty] | 適 ： 不 | Ａ ： Ｂ ： Ｃ |  | 適 ： 不適
9 | その他 | [9 empty] | 適 ： 不 | Ａ ： Ｂ ： Ｃ |  | 適 ： 不適
※3 | [10 empty] | 適 ： 不 | Ａ ： Ｂ ： Ｃ |  | 適 ： 不適
[11 empty] | 適 ： 不 | Ａ ： Ｂ ： Ｃ |  | 適 ： 不適
[11 empty] | 適 ： 不 | Ａ ： Ｂ ： Ｃ |  | 適 ： 不適
[11 empty] | 適 ： 不 | Ａ ： Ｂ ： Ｃ |  | 適 ： 不適
※4
指示内容
検査に必要な図書 | 確認関係図書 |  |  | ■ 確認図書 ■ 告示第1347号による基礎構造図
| 使用材料の品質を示す書類 |  |  | □ ｺﾝｸﾘｰﾄ圧縮強度試験結果 □ ｺﾝｸﾘｰﾄの品質（ｽﾗﾝﾌﾟ、空気量、塩化物）
□ 鉄筋 ・鉄骨ﾐﾙｼｰﾄ □ 使用材料品質証明書
| 工事監理報告関係 |  |  | ■ 基礎配筋検査記録 ・写真 □ 自主検査報告書
□ 施工要領書 □ ｺﾝｸﾘｰﾄ工事施工結果報告書
| 検査結果報告書 |  |  | □ 杭工事施工結果報告書 ■ 溶接部検査結果報告書 □ 鉄骨精度測定結果
□ 露出型柱脚施工管理報告書
※5 | その他 |  |  | □ 認定 ・評定書の写し ■ 工事写真 □ その他
※1 | 確認項目を現場でチェックし、適合は「適」に○印、不適合は「不」に○印を記入して下さい。 （該当しない項目は記入しないでください）
※2 | 太線枠内は記入しないで下さい。
※3 | 確認事項の項目にないものは、「その他」の欄に記入してください。例として、増築等で既存改修がある場合には「その他」に記載します。
※4 | 確認結果で不適合がある場合は、その項目番号(例：3-1）と現場で指示した内容を、「指示内容」欄に記入してください。
※5 | 検査に必要な図書について、「■」の書類は必ず用意し、「□」は監理状況が確認できれば、それに代わる書類等でも可とします。

## RC
|  |  |  | 工事監理状況報告書(鉄筋コンクリート造) | [10 empty] | 中間検査
[14 empty] | 年 | 月 |  | 日
（あて先） 建築主事
確認済証番号 |  |  |  | 年 |  | 月 | 日 | 第 |  |  |  | 号 | 確認機関名
〃 （変更） |  |  |  | 年 |  | 月 | 日 | 第 |  |  |  | 号 | 確認機関名
工 事 場 所 | [8 empty] | 建築主 氏名
上記、工事中の建築物の工事監理状況について、建築基準法第１２条第５項の規定により次のとおり報告します。
報告者 | □工事監理者 |  | 会社 住所
| □工事施工者等 |  | 会社名
報告者 氏名
確認事項 |  |  |  | 確認を行う照合内容 | [8 empty] | 工事監理者等 確認結果 ※1 | ※2 検査員 記録
[14 empty] | Ａ：目視検査 |  | 結果
Ｂ：計測検査
Ｃ：監理者報告
1 | 確認表示板 (法89) |  |  | 1 | 建築確認表示板の設置 | [7 empty] | 適 ： 不 | Ａ |  | 適 ： 不適
2 | 工事現場の危害の防止（90条） |  |  | 1 | 仮囲い、防護ﾈｯﾄ、山留 | [7 empty] | 適 ： 不 | Ａ |  | 適 ： 不適
3 | 敷地の衛生及び安全性 (法19) |  |  | 1 | がけ・擁壁の安全性、敷地の衛生及び安全 | [7 empty] | 適 ： 不 | Ａ ： Ｂ ： Ｃ |  | 適 ： 不適
4 | 敷地と道路の関係 |  |  | 1 | 道路の幅員 | [7 empty] | 適 ： 不 | Ａ ： Ｂ ： Ｃ |  | 適 ： 不適
| (法40 42 43) |  |  | 2 | 道路に接する敷地の長さ | [7 empty] | 適 ： 不 | Ａ ： Ｂ ： Ｃ |  | 適 ： 不適
|  |  |  | 3 | 敷地内通路、専用通路の幅及び長さ | [7 empty] | 適 ： 不 | Ａ ： Ｂ ： Ｃ |  | 適 ： 不適
|  |  |  | 4 | 2項道路の後退 | [7 empty] | 適 ： 不 | Ａ ： Ｂ ： Ｃ |  | 適 ： 不適
5 | 敷地形状、容積率、建ぺい率 |  |  | 1 | 敷地形状及び高低差 | [7 empty] | 適 ： 不 | Ａ ： Ｂ ： Ｃ |  | 適 ： 不適
| (法52～54) |  |  | 2 | 基礎形状 （建物形状） | [7 empty] | 適 ： 不 | Ａ ： Ｂ ： Ｃ |  | 適 ： 不適
|  |  |  | 3 | 建物配置（道路、隣地からの離れ） | [7 empty] | 適 ： 不 | Ａ ： Ｂ ： Ｃ |  | 適 ： 不適
6 | 道路斜線 |  |  | 1 | 建築確認図書の立面図との照合 | [7 empty] | 適 ： 不 | Ａ ： Ｂ ： Ｃ |  | 適 ： 不適
| (法56) |  |  | 2 | 道路、隣地、北側敷地境界線からの後退距離の確認 | [7 empty] | 適 ： 不 | Ａ ： Ｂ ： Ｃ |  | 適 ： 不適
7 | 基礎・地盤（令38、79、告示1347） |  |  | 1 | 設計図書通りの地耐力が得られたか | [7 empty] | 適 ： 不 | Ａ ： Ｂ ： Ｃ |  | 適 ： 不適
確認方法（ ）
|  |  |  | 2 | 地耐力が得られなかった場合の措置について | [7 empty] | 適 ： 不 | Ａ ： Ｂ ： Ｃ |  | 適 ： 不適
措置の内容（ ）
|  |  |  | 3 | 杭種・工法・打設結果の確認 | [7 empty] | 適 ： 不 | Ａ ： Ｂ ： Ｃ |  | 適 ： 不適
|  |  |  | 4 | 径、長さ、本数 | [7 empty] | 適 ： 不 | Ａ ： Ｂ ： Ｃ |  | 適 ： 不適
|  |  |  | 5 | 杭偏芯の有無・処理（基礎・梁の補強） | [7 empty] | 適 ： 不 | Ａ ： Ｂ ： Ｃ |  | 適 ： 不適
|  |  |  | 6 | 杭頭処理 | [7 empty] | 適 ： 不 | Ａ ： Ｂ ： Ｃ |  | 適 ： 不適
| （令77、78、79） |  |  | 7 | 主筋 ・ あばら筋等の本数、径及び間隔、かぶり厚 | [7 empty] | 適 ： 不 | Ａ ： Ｂ ： Ｃ |  | 適 ： 不適
| (令73、告示1463） |  |  | 8 | 主筋の定着 | [7 empty] | 適 ： 不 | Ａ ： Ｂ ： Ｃ |  | 適 ： 不適
| (令73、告示1463） |  |  | 9 | 継手の位置 | [7 empty] | 適 ： 不 | Ａ ： Ｂ ： Ｃ |  | 適 ： 不適
|  |  |  | 10 | 梁貫通補強 | [7 empty] | 適 ： 不 | Ａ ： Ｂ ： Ｃ |  | 適 ： 不適
| （令72、74、告示1102） |  |  | 11 | ｺﾝｸﾘｰﾄの品質 ・ 規格 | [7 empty] | 適 ： 不 | Ａ ： Ｂ ： Ｃ |  | 適 ： 不適
| （令76、告示110） |  |  | 12 | 型わく及び支柱の除去 | [7 empty] | 適 ： 不 | Ａ ： Ｂ ： Ｃ |  | 適 ： 不適
|  |  |  | 13 | 基礎出来形（各部材の形状、寸法の確認） | [7 empty] | 適 ： 不 | Ａ ： Ｂ ： Ｃ |  | 適 ： 不適
8 | 基礎 ・上部共通 |  |  | 1 | 配筋仕様の別 |  | 大臣官房 |  |  | JASS |  |  | 適 ： 不 | Ａ ： Ｂ ： Ｃ |  | 適 ： 不適
[8 empty] | その他 （ |  |  |  | ）
|  |  |  | 2 | 鉄筋の品質 ・ 規格 （ﾐﾙｼｰﾄの確認） | [7 empty] | 適 ： 不 | Ａ ： Ｂ ： Ｃ |  | 適 ： 不適
|  |  |  | 3 | 継手の接合方法 （ | [5 empty] | ） |  | 適 ： 不 | Ａ ： Ｂ ： Ｃ |  | 適 ： 不適
|  |  |  | 4 | 継手試験方法・結果 |  |  | 抜取り | 超音波探傷 |  |  |  | 適 ： 不 | Ａ ： Ｂ ： Ｃ |  | 適 ： 不適
9 | 上部構造 | 全体 |  | 1 | 鉄筋の乱れ、踏み荒らし、波打ち、たるみの有無 | [7 empty] | 適 ： 不 | Ａ ： Ｃ |  | 適 ： 不適
|  | （令73、79） |  | 2 | 柱、梁、耐力壁、ｽﾗﾌﾞの配置 | [7 empty] | 適 ： 不 | Ａ ： Ｃ |  | 適 ： 不適
|  |  |  | 3 | かぶり厚さの状況 | [7 empty] | 適 ： 不 | Ａ ： Ｂ ： Ｃ |  | 適 ： 不適
|  |  |  | 4 | 型枠中の清掃状況 （木片、その他のゴミ） | [7 empty] | 適 ： 不 | Ａ ： Ｃ |  | 適 ： 不適
|  | 柱 （令77） |  | 5 | 主筋本数、径、配置方向 （次階の主筋を含む） | [7 empty] | 適 ： 不 | Ａ ： Ｂ ： Ｃ |  | 適 ： 不適
|  |  |  | 6 | 各階止まり柱頭主筋の止まり高さと定着状況 | [7 empty] | 適 ： 不 | Ａ ： Ｂ ： Ｃ |  | 適 ： 不適
|  |  |  | 7 | 柱仕口部分の帯筋の径、間隔 | [7 empty] | 適 ： 不 | Ａ ： Ｂ ： Ｃ |  | 適 ： 不適
|  |  |  | 8 | 第一帯筋の位置と柱頭拘束帯筋の有無 | [7 empty] | 適 ： 不 | Ａ ： Ｂ ： Ｃ |  | 適 ： 不適
|  | 梁 (令78） |  | 9 | 主筋、あばら筋、腹筋、幅止め筋の状況 | [7 empty] | 適 ： 不 | Ａ ： Ｂ ： Ｃ |  | 適 ： 不適
|  |  |  | 10 | 主筋の定着方法、長さ | [7 empty] | 適 ： 不 | Ａ ： Ｂ ： Ｃ |  | 適 ： 不適
|  |  |  | 11 | 中吊り筋の位置 | [7 empty] | 適 ： 不 | Ａ ： Ｂ ： Ｃ |  | 適 ： 不適
|  |  |  | 12 | 継手の位置、 長さ（重ね継手の場合） | [7 empty] | 適 ： 不 | Ａ ： Ｂ ： Ｃ |  | 適 ： 不適
|  |  |  | 13 | 片持ち梁の主筋の位置と定着 | [7 empty] | 適 ： 不 | Ａ ： Ｂ ： Ｃ |  | 適 ： 不適
|  |  |  | 14 | 貫通孔の位置、補強方法 | [7 empty] | 適 ： 不 | Ａ ： Ｂ ： Ｃ |  | 適 ： 不適
|  |  |  | 15 | ﾊﾝﾁ部分のあばら筋補強 | [7 empty] | 適 ： 不 | Ａ ： Ｂ ： Ｃ |  | 適 ： 不適
|  | ｽﾗﾌﾞ |  | 16 | 主筋方向、径、間隔、ｽﾗﾌﾞ厚 | [7 empty] | 適 ： 不 | Ａ ： Ｂ ： Ｃ |  | 適 ： 不適
|  |  |  | 17 | 定着方法、長さ | [7 empty] | 適 ： 不 | Ａ ： Ｂ ： Ｃ |  | 適 ： 不適
|  |  |  | 18 | 継手の位置、長さ | [7 empty] | 適 ： 不 | Ａ ： Ｂ ： Ｃ |  | 適 ： 不適
|  |  |  | 19 | 片持ちｽﾗﾌﾞの定着と上端筋位置 | [7 empty] | 適 ： 不 | Ａ ： Ｂ ： Ｃ |  | 適 ： 不適
|  |  |  | 20 | 隅部、開口部、設備配管に対する補強 | [7 empty] | 適 ： 不 | Ａ ： Ｂ ： Ｃ |  | 適 ： 不適
|  | 壁 |  | 21 | 縦筋の定着方法、長さ | [7 empty] | 適 ： 不 | Ａ ： Ｂ ： Ｃ |  | 適 ： 不適
|  |  |  | 22 | 壁交差部の縦筋補強 | [7 empty] | 適 ： 不 | Ａ ： Ｂ ： Ｃ |  | 適 ： 不適
|  |  |  | 23 | ｽﾘｯﾄの位置、施工状況 | [7 empty] | 適 ： 不 | Ａ ： Ｂ ： Ｃ |  | 適 ： 不適
|  | その他 |  | 24 | 設備配管（CD管等）の配置 | [7 empty] | 適 ： 不 | Ａ ： Ｂ ： Ｃ |  | 適 ： 不適
10 | その他 | [11 empty] | 適 ： 不 | Ａ ： Ｂ ： Ｃ |  | 適 ： 不適
※3 | [12 empty] | 適 ： 不 | Ａ ： Ｂ ： Ｃ |  | 適 ： 不適
[13 empty] | 適 ： 不 | Ａ ： Ｂ ： Ｃ |  | 適 ： 不適
[13 empty] | 適 ： 不 | Ａ ： Ｂ ： Ｃ |  | 適 ： 不適
[13 empty] | 適 ： 不 | Ａ ： Ｂ ： Ｃ |  | 適 ： 不適
[13 empty] | 適 ： 不 | Ａ ： Ｂ ： Ｃ |  | 適 ： 不適
[13 empty] | 適 ： 不 | Ａ ： Ｂ ： Ｃ |  | 適 ： 不適
※4
指示内容
検査に必要な図書 | 確認関係図書 |  |  | ■ 確認図書 ■ 告示1347号による基礎構造図
| 使用材料の品質を示す書類 |  |  | □ ｺﾝｸﾘｰﾄ圧縮強度試験結果 □ ｺﾝｸﾘｰﾄの品質（ｽﾗﾝﾌﾟ、空気量、塩化物）
□ 鉄筋ﾐﾙｼｰﾄ □ 使用材料品質証明書
| 工事監理報告関係 |  |  | ■ 配筋検査記録 ・写真 □ 自主検査報告書
□ 施工要領書 □ ｺﾝｸﾘｰﾄ工事施工結果報告書
| 検査結果報告書 |  |  | □ 杭工事施工結果報告書
※5 | その他 |  |  | □ 認定 ・評定書の写し ■ 工事写真 □その他
※1 | 確認項目を現場でチェックし、適合は「適」に○印、不適合は「不」に○印を記入して下さい。 （該当しない項目は記入しないでください）
※2 | 太線枠内は記入しないで下さい。
※3 | 確認事項の項目にないものは、「その他」の欄に記入してください。例として、増築等で既存改修がある場合には「その他」に記載します。
※4 | 確認結果で不適合がある場合は、その項目番号(例：3-1）と現場で指示した内容を、「指示内容」欄に記入してください。
※5 | 検査に必要な図書について、「■」の書類は必ず用意し、「□」は監理状況が確認できれば、それに代わる書類等でも可とします。

## 手数料算定
中間検査申請手数料の算定シート
中間検査対象床面積算定式
式：
手数料対象床面積 | ㎡ | 手数料 | 円
【中間検査対象部分の図面記入欄】※１
※１この欄に、中間検査対象部分を示した簡易な図面を記入するか、又は中間検査対象部分を示した平面図等を別途添付して下さい。

## 鉄骨施工結果報告書
鉄骨工事施工結果報告書
[26 empty] | 提出日 | [8 empty] | 年 |  |  | 月 |  |  |  | 日
（あて先） 建築主事
建築主 |  | 住 所
氏 名
工事施工者 （報告者） |  | 住 所
|  | 資 格 |  |  |  |  | 建設業の許可 （ |  |  |  |  | 大臣 |  | ・ | 知事 |  | ） 登録 第 | [10 empty] | 号 |  |  |  |  | （電話 | [10 empty] | ）
会 社 名
工事概要 |  | 工 事 名 称
|  | 確認済証番号 | [8 empty] | 年 |  |  | 月 |  |  |  | 日 |  | 第 | [7 empty] | 号 | 確認機関名
|  | 〃 （変更） | [8 empty] | 年 |  |  | 月 |  |  |  | 日 |  | 第 | [7 empty] | 号 | 確認機関名
|  | 工 事 場 所 | [7 empty] | 市 | [9 empty] | 町
|  | 構 造 | [7 empty] | 造 |  | 規 模 |  |  |  | 地上 | [5 empty] | / 地下 | [5 empty] | 階 | 延べ床面積 | [12 empty] | ㎡
上記、建築物の施工管理状況について、建築基準法第１２条第５項の規定により次のとおり報告します。
使 用 鋼 材 | [6 empty] | 鋼材種別 |  |  |  | 柱 |  | （ | [6 empty] | ） |  | 梁 | （ |  |  |  |  | ） |  | ﾀﾞｲﾔﾌﾗﾑ等 他 | [5 empty] | （ | [5 empty] | ）
[7 empty] | 最大板厚 |  |  |  | 柱 |  | （ | [6 empty] | ） |  | 梁 | （ |  |  |  |  | ） |  | ﾀﾞｲﾔﾌﾗﾑ等 他 | [5 empty] | （ | [5 empty] | ）
鉄骨加工工場 |  | 住 所
|  | 名 称 | [24 empty] | 登録番号
|  | グ レ ー ド |  |  |  |  | （ | Ｓ | Ｈ |  | Ｍ |  | Ｒ |  |  | Ｊ |  | ） |  |  | 評価機関名
| 溶接検査 | 検査員名（工場） | [18 empty] | 資 格
|  | 検査員名（現場） | [18 empty] | 資 格
溶接検査機関 |  | 住 所
名 称
認定機関・番号
|  | 検査員名（工場） | [18 empty] | 資 格
|  | 検査員名（現場） | [18 empty] | 資 格
溶接部検査・確認 | 検 査 方 法 | [5 empty] | 制作場所 |  |  | 工事施工者 | [11 empty] | 委託検査機関（第三者機関） | [10 empty] | 鉄骨加工工場
[10 empty] | 抜取率 ％ （合格率 ％） | [11 empty] | 抜取率 ％ （合格率 ％） | [10 empty] | 抜取率 ％ （合格率 ％）
| 外観 （目視） 検査 | [5 empty] | 工 場 | [6 empty] | （ | [5 empty] | ） | [5 empty] | （ |  |  |  |  | ） | [5 empty] | （ | [5 empty] | ）
[7 empty] | 現 場 | [6 empty] | （ | [5 empty] | ） | [5 empty] | （ |  |  |  |  | ） | [5 empty] | （ | [5 empty] | ）
| 非 破 壊 検 査 | [5 empty] | 工 場 | [6 empty] | （ | [5 empty] | ） | [5 empty] | （ |  |  |  |  | ） | [5 empty] | （ | [5 empty] | ）
| （超音波探傷） | [5 empty] | 現 場 | [6 empty] | （ | [5 empty] | ） | [5 empty] | （ |  |  |  |  | ） | [5 empty] | （ | [5 empty] | ）
| 項 目 （指摘事項の有無） | [6 empty] | 検査方法・不具合の処理方法 | [12 empty] | 項 目 （指摘事項の有無） | [10 empty] | 検査方法・不具合の処理方法
| 入熱温度 |  | （ | 有 |  | 無 | ） | [13 empty] | 余盛り過大 |  |  |  |  | （ | 有 |  | 無 |  | ）
| ﾊﾟｽ間温度 |  | （ | 有 |  | 無 | ） | [13 empty] | 溶接ﾋﾞｰﾄ不揃い |  |  |  |  | （ | 有 |  | 無 |  | ）
| ｱﾝﾀﾞｰｶｯﾄ |  | （ | 有 |  | 無 | ） | [13 empty] | ピット |  |  |  |  | （ | 有 |  | 無 |  | ）
| 割れ |  | （ | 有 |  | 無 | ） | [13 empty] | 溶接部のずれ |  |  |  |  | （ | 有 |  | 無 |  | ）
| ｵｰﾊﾞｰﾗｯﾌﾟ |  | （ | 有 |  | 無 | ）
番号 | 検査項目 |  | 検査の日付 |  |  |  |  | 内 容
|  |  | 施工者 |  |  | 監理者
1 | 工作図確認 | [6 empty] | ① | 施工図の確認及び現寸検査を行った。
| 現寸検査 | [6 empty] | ② | 剛接合部について応力伝達上支障のないことを確認した。
[8 empty] | ③ | 設計図書の変更をした項目 | [11 empty] | ( | [22 empty] | ）
2 | 材料検査 | [6 empty] | ① | 溶接棒、溶接姿勢、電流、溶接技術者資格を確認した。
| 溶接仕口部 | [6 empty] | ② | 使用材料の材料検査を行った。 （ 試験 ： ﾐﾙｼｰﾄ ）
| 仮付組立検査 | [6 empty] | ③ | 突合せ溶接の開先角度を検査した。
[8 empty] | ④ | 同上のルート面状態、ルート間隔を検査した。
[8 empty] | ⑤ | ・ | 旧式ｽｶﾗｯﾌﾟ | [5 empty] | ・ | 改良ｽｶﾗｯﾌﾟ | [5 empty] | ・ | ノンｽｶﾗｯﾌﾟ |  |  |  |  | を確認した。
[8 empty] | ⑥ | ・ | ｽﾁｰﾙｴﾝﾄﾞﾀﾌﾞ（L= | [11 empty] | ） | ・ | ﾌﾗｯｸｽﾀﾌﾞ |  |  |  |  | を確認した。
[8 empty] | ⑦ | 裏あて金の取付け状態 又は裏はつりを確認した。
[8 empty] | ⑧ | 突合せ継手の食い違い、仕口部の板ずれを検査した。
[8 empty] | ⑨ | すみ肉溶接のはだすきを検査した。
[8 empty] | ⑩ | 仕口内部の内ダイヤフラムの取付けと開先の検査をした。
[8 empty] | ⑪ | 組立て溶接の確認をした。
[8 empty] | ⑫ | ボルト等の縁端距離、相互間の中心距離の確認をした。
[8 empty] | ⑬ | ボルト孔の径とボルト径の確認をした。
3 | 溶接検査 | [6 empty] | ① | 入熱温度、パス間温度の管理状況を確認した。
| 製品検査 | [6 empty] | ② | 柱、梁等の部材寸法等を確認した。
[8 empty] | ③ | すみ肉溶接の脚長寸法を確認した。
[8 empty] | ④ | 裏ハツリの施工を確認した。
[8 empty] | ⑤ | スラグ、スパッタの除去 （清掃） を確認した。
[8 empty] | ⑥ | 鉛直ブレースの溶接長、ボルトのはしあき、へりあきを確認した。
[8 empty] | ⑦ | 水平ブレースの溶接長、ボルトのはしあき、へりあきを確認した。
4 | ﾎﾞﾙﾄ締付 | [6 empty] | ① | 高力ボルトの製品名 | [10 empty] | （ | [9 empty] | ） | （ | ＪＩＳ |  | ・ | ﾄﾙｼｱ |  | ）
| 建て方検査 | [6 empty] | ② | 高力ボルトの材料強度を確認した。（ミルシート）
[8 empty] | ③ | ボルトの本数、径、添板の板厚等を確認した。
[8 empty] | ④ | 高力ボルトの摩擦面処理を確認した。 | [15 empty] | （方法 ： | [10 empty] | ）
[8 empty] | ⑤ | 高力ボルトのトルク係数値試験を行った。（ＪＩＳ型トルクコントロール法）
[8 empty] | ⑥ | 一次締め後マーキングを行った。（全ての高力ボルト）
[8 empty] | ⑦ | 二次締め後ナット回転量及び共回り、軸回りの無い事、ボルトの余長を確認した。
[8 empty] | ⑧ | トルシア型の場合、ピンテールの破断を確認した。
[8 empty] | ⑨ | 建入れ精度の確認をした。
[8 empty] | ⑩ | ブレースの遊びがないか確認した。
5 | 柱 脚 | [6 empty] | ① | アンカーボルト径、長さ、材質、降伏比、取付位置の確認をした。
| （通常型） | [6 empty] | ② | グラウトモルタルの充填を確認した。
| （既成型） | [6 empty] | ③ | アンカーボルトの締付を確認した。
[8 empty] | ④ | 露出型固定柱脚は、メーカーのチェックシートにより確認した。
6 | ﾃﾞｯｷﾌﾟﾚｰﾄ | [6 empty] | ① | スタッドボルトの打撃曲げ試験を行った。
[8 empty] | ② | 接合の種類の確認を行った。 （方法 ： | [26 empty] | ）
[8 empty] | ③ | 接合のピッチ、外観検査を行った。
7 | その他の
検査
8 | 不具合の処
理及び検査
結果の考察
9 | 各種検査の |  | 確 認 事 項 | [11 empty] | 工事監理者の確認 | [8 empty] | 確 認 事 項 | [12 empty] | 工事監理者の確認
| 書類 |  | ① |  | 鋼材の品質証明書 | [11 empty] | 有 |  | ・ | 無 |  |  |  | ⑤ |  | 工 事 写 真 | [11 empty] | 有 |  | ・ | 無
|  |  | ② |  | 非破壊検査報告書 | [11 empty] | 有 |  | ・ | 無 |  |  |  | ⑥ |  | 社内検査記録 | [12 empty] | 有 | ・ | 無
|  |  | ③ |  | 露出型柱脚施工管理報告書 | [11 empty] | 有 |  | ・ | 無 |  |  |  | ⑦ |  | その他 | [12 empty] | 有 | ・ | 無
|  |  | ④ |  | 溶接技能者資格証明書 | [11 empty] | 有 |  | ・ | 無